## Speed
Rotation rate (rad/s) | Pace (s/rad) | Pol period (s) | Pol ticks | Pulse period (s) | Pulse ticks | Counter compare value | Overflow target | Pulses per sec | Steps per sec | Rotation rate (deg/s) | Rev per sec | pace2ticksperpol | Comment
32.7249 | 0.030558 | 6e-05 | 960 | 0.00012 | 1920 | 960 | 0 | 8333.3333 | 1041.6667 | 1875 | 5.2083 | 31415.9265 | max speed
16.3625 | 0.061115 | 0.00012 | 1920 | 0.00024 | 3840 | 1920 | 0 | 4166.6667 | 520.8333 | 937.5 | 2.6042 | 31415.9265
8.1812 | 0.12223 | 0.00024 | 3840 | 0.00048 | 7680 | 3840 | 0 | 2083.3333 | 260.4167 | 468.75 | 1.3021 | 31415.9265
4.0906 | 0.24446 | 0.00048 | 7680 | 0.00096 | 15360 | 7680 | 0 | 1041.6667 | 130.2083 | 234.375 | 0.65104 | 31415.9265
2.0453 | 0.48892 | 0.00096 | 15360 | 0.00192 | 30720 | 15360 | 0 | 520.8333 | 65.1042 | 117.1875 | 0.32552 | 31415.9265
1.0227 | 0.97785 | 0.00192 | 30720 | 0.00384 | 61440 | 30720 | 0 | 260.4167 | 32.5521 | 58.5938 | 0.16276 | 31415.9265
0.51133 | 1.9557 | 0.00384 | 61440 | 0.00768 | 122880 | 61440 | 0 | 130.2083 | 16.276 | 29.2969 | 0.08138 | 31415.9265
0.25566 | 3.9114 | 0.00768 | 122880 | 0.01536 | 245760 | 57345 | 1 | 65.1042 | 8.138 | 14.6484 | 0.04069 | 31415.9265
0.12783 | 7.8228 | 0.01536 | 245760 | 0.03072 | 491520 | 49155 | 3 | 32.5521 | 4.069 | 7.3242 | 0.020345 | 31415.9265
0.063916 | 15.6456 | 0.03072 | 491520 | 0.06144 | 983040 | 32775 | 7 | 16.276 | 2.0345 | 3.6621 | 0.010173 | 31415.9265
0.031958 | 31.2911 | 0.06144 | 983040 | 0.12288 | 1966080 | 15 | 15 | 8.138 | 1.0173 | 1.8311 | 0.0050863 | 31415.9265
0.015979 | 62.5823 | 0.12288 | 1966080 | 0.24576 | 3932160 | 30 | 30 | 4.069 | 0.50863 | 0.91553 | 0.0025431 | 31415.9265 | Below min speed (1.0 deg/s)
Test case in test_ctl.cpp
5.975e-05

## Constants
Clock Frequency (Hz) | 16000000
Steps per turn | 200
Microsteps per step | 8
Degrees per step | 1.8